## Tabelle1
|  | Ø50 |  | Ø20 |  |  |  | Ø12 |  |  |  | Ø6 |  | Ø26
Durchmesser | D | 50 | mm | 20 | mm |  |  | 12 | mm |  |  | 6 | mm | 26 | mm
Schnittbreite/ Fräsbreit | ae | 35 | mm | 20 | mm |  |  | 11 | mm |  |  | 6 | mm | 20.052 | mm
Basiswert der spez. Schnittkraft | kc1.1 | 830 | N/mm2 | 830 | N/mm2 |  |  | 830 | N/mm2 |  |  | 830 | N/mm2 | 830 | N/mm2
mittlere Spanungsdicke in mm | h | 0.055777 | mm | 0.1 | mm |  |  | 0.063828 | mm |  |  | 0.02 | mm | 0.0097577 | mm
Werkstoffkonstante | mc | 0.23 |  | 0.23 |  |  |  | 0.23 |  |  |  | 0.23 |  | 0.23
Spezifische Schnittkraft | kc | 1612.1031 | N/mm2 | 1409.5422 | N/mm2 |  |  | 1562.8769 | N/mm2 |  |  | 2040.9915 | N/mm2 | 2407.2859 | N/mm2
Anzahl der Schneiden | z | 5 |  | 3 |  |  |  | 3 |  |  |  | 3 |  | 6
Vorschub je Schneide | fz | 0.066667 | mm | 0.1 | mm |  |  | 0.066667 | mm |  |  | 0.02 | mm | 0.011111 | mm
Vorschub je Umdrehung | f | 0.33333 | mm | 0.3 | mm |  |  | 0.2 | mm |  |  | 0.06 | mm | 0.066667 | mm
Schnitttiefe in mm | ap | 3 | mm | 2.5 | mm |  |  | 2 | mm |  |  | 2.5 | mm | 1 | mm
Spanungsquerschnitt je Schneide | A | 0.2 | mm2 | 0.25 | mm2 |  |  | 0.13333 | mm2 |  |  | 0.05 | mm2 | 0.011111 | mm2
Korrekturfaktor Schneidwerkstoff | C1 | 1 |  | 1 |  |  |  | 1 |  |  |  | 1 |  | 1
Korrekturfaktor Schneidenverschleiß | C2 | 1 |  | 1 |  |  |  | 1 |  |  |  | 1 |  | 1
Schnittkraft je Schneide | Fc | 322.4206 | N | 352.3856 | N |  |  | 208.3836 | N |  |  | 102.0496 | N | 26.7476 | N
Durchmesser/ Schnittbreite | d/ae | 1.4286 |  | 1 |  |  |  | 1.0909 |  |  |  | 1 |  | 1.2966
Anzahl der Schneiden im Eingriff | ze | 1.5775 |  | 1.5 |  |  |  | 1.2204 |  |  |  | 1.5 |  | 2.0475
Eingriffwinkel in Grad | ϕ | 113.5782 | ° | 180 | ° |  |  | 146.4427 | ° |  |  | 180 | ° | 122.8514 | °
Drehzahl | n | 1500 | min-1 | 1500 | min-1 |  |  | 2000 | min-1 |  |  | 5000 | min-1 | 1500 | min-1
Schnittgeschwindigkeit | vc | 235.6194 | m/min | 94.2478 | m/min |  |  | 75.3982 | m/min |  |  | 94.2478 | m/min | 122.5221 | m/min
Schnittleistung in kW | Pc | 1.9973 | kW | 0.83029 | kW |  |  | 0.31957 | kW |  |  | 0.24045 | kW | 0.11183 | kW
|  | stufe |  | obere kontur |  | kreistaschen |  | R7 nut |  | schräge 5 tief |  | 10P9 nut |  | T-nut
Werkstücklänge | l | 110 | mm | 156.112 | mm | 295 | mm | 68 | mm | 230 | mm | 88 | mm | 103.67 | mm
Anlauf | la | 10 | mm | 25 | mm | 10 | mm | 10 | mm | 15 | mm | 2 | mm | 5 | mm
Überlauf | lu | 10 | mm | 25 | mm |  |  |  |  | 8 | mm |  |  | 5 | mm
Anschnitt | ls | 25 | mm | 8.5 | mm |  |  |  |  | 6 | mm |  |  | 8.3 | mm
Vorschubweg | L | 155 | mm | 214.612 | mm | 305 | mm | 78 | mm | 259 | mm | 90 | mm | 121.97 | mm
Anzahl der Schnitte | i | 4 |  | 4 |  | 11.5 |  | 2.5 |  | 2 |  | 1.5 |  | 8
Vorschubgeschwindigkeit | vf | 500 | mm/min | 450 | mm/min | 350 | mm/min | 400 | mm/min | 300 | mm/min | 300 | mm/min | 100 | mm/min
Hauptnutzungszeit | th | 1.24 | min | 1.9077 | min | 10.0214 | min | 0.4875 | min | 1.7267 | min | 0.45 | min | 9.7576 | min
Fertigungsmaterial |  | 1.458 | kg | 5 | €/kg | 7.29
Materialgemainkosten |  |  |  | 15% |  | 1.0935
Materialkosten | [5 empty] | 8.3835
Maschinenkosten |  | 27.99 | €/h | 227.7 | min | 106.222
Fertigungslöhne |  | 44.84 | €/h | 227.7 | min | 170.1678
Gemeinkosten für Löhne |  |  |  | 80% |  | 136.1342
Fertigungskosten | [5 empty] | 412.5241
Materialkosten | [5 empty] | 8.3835
Fertigungskosten | [5 empty] | 412.5241
Herstellkosten | [5 empty] | 420.9076
beeinflussbare Zeiten | ttb | 2 | min
unbeeinflussbare Zeiten | ttu | 45 | min
Tätigkeitszeit | tt | 47 | min
Grundzeit | tg | 47 | min
Verteilzeit (10%) | tv | 4.7 | min
Zeit je Einheit | te | 51.7 | min
Menge | m | 1
Ausführungszeit | ta | 51.7 | min
Rüstgrundzeit | trg | 160 | min
Rüstverteilzeit (10%) | trv | 16 | min
Rüstzeit | tr | 176 | min
Auftragszeit | T | 227.7 | min